## 实际操作技能评价评分表
实操能力评价评分表
操作人员 | 身份证号
检测专项 | 抽取参数
评分标准 | 规定分值 | 试验1 得分 | 试验2 得分 | 试验3 得分 | 试验4 得分 | 试验5 得分 | 备注
1. 对环境条件符合检测要求（如：温度、湿度、周边条件、安全防护等）进行检查（3分）、记录（2分）。 | 5分
2. 对测试样品进行状态（外观、数量、龄期等）检查（3分）、记录（2分）。 | 5分
3. 对所用仪器设备进行状态（检定或校准有效期、设备是否正常）检查（2分）、记录（3分）。 | 5分
4. 按照标准、规范或规程所规定的方法和步骤完整、规范、熟练操作；包括以下内容： 1、熟练使用仪器设备（5分）； 2、正确使用标准方法（10分）； 3、熟练测试步骤（15分）； 4、测试步骤完整（15分）； 5、测试过程实时记录（5分）； 6、读取数据正确有效（10分）。 | 60分
5. 按照标准、规范或规程中规定的公式或方法对检测数据进行计算（10分）. | 10分
6. 按照标准、规范或规程中要求的精度或修约对检测结果进行取值（10分）。 | 10分
7. 依据现场采用的标准方法，问询对测试过程中重点、难点的理解（5分）。 | 5分
合计评分 | 100分
评价专家
不合格复核
评价日期: 年 月 日